## BOM
Artículo | Unidades | Coste/Unidad (€) | Coste total (€) | Enlace
KIT BÁSICO DE VELOCISTA
Placa principal | 1 | 4.5455 | 4.5455 | PCBway
Placa de sensores | 1 | 4.5455 | 4.5455 | PCBway
Batería | 1 | 2.8592 | 2.8592 | eBay
Motores con encoders | 2 | 11.7 | 23.4 | Aliexpress
Par de ruedas | 1 | 11.83 | 11.83 | TME
Soporte de motores impreso en 3D | 2
Tornillo M2x5mm para motores e interconexión de placas | 6 | 0.0276 | 0.1656 | Aliexpress
Tuerca M2 para motores e interconexión de placas | 6 | 0.00922 | 0.05532 | Aliexpress
Tornillo M2x8mm para apoyos | 2 | 0.0104 | 0.0208 | Aliexpress
Tuerca M2 para apoyos | 4 | 0.00922 | 0.03688 | Aliexpress
Conector batería | 1 | 0.084495 | 0.084495 | eBay
Interruptor | 1 | 0.0504 | 0.0504 | Aliexpress
Conversor DC-DC | 1 | 1.21 | 1.21 | Aliexpress
Arduino nano | 1 | 2.13 | 2.13 | Aliexpress
Driver de motores | 1 | 1.49 | 1.49 | Aliexpress
Sensores de línea CNY70 | 6 | 0.23983 | 1.439 | eBay
Tira de conectores macho | 1 | 0.095 | 0.095 | Aliexpress
Tira de conectores macho extendida | 1 | 0.224 | 0.224 | Aliexpress
Tira de conectores hembra | 2 | 0.179 | 0.358 | Aliexpress
Tira de conectores macho acodados | 1 | 0.317 | 0.317 | Aliexpress
Tira de conectores hembra acodados | 1 | 0.232 | 0.232 | Aliexpress
Resistencia 82 Ohm | 3 | 0.0084495 | 0.025348 | eBay
Resistencia 220 Ohm | 2 | 0.0084495 | 0.016899 | eBay
Resistencia 10k | 2 | 0.0084495 | 0.016899 | eBay
Resistencia 47k | 6 | 0.0084495 | 0.050697 | eBay
Resistencia 82k | 1 | 0.0084495 | 0.0084495 | eBay
Resistencia 120k | 1 | 0.0084495 | 0.0084495 | eBay
Diodo 1N4001 | 1 | 0.0084495 | 0.0084495 | eBay
Expansor I2C PCF8574AP | 1 | 0.84495 | 0.84495 | eBay
Multiplexor CD4053BE | 1 | 0.096443 | 0.096443 | Aliexpress
Led rojo 3mm | 1 | 0.0071692 | 0.0071692 | eBay
Led verde 3mm | 1 | 0.0081934 | 0.0081934 | eBay
Pulsador | 2 | 0.0184 | 0.0368 | Aliexpress
EXTRAS PARA CARRERAS
Sensor de distancia frontal GP2Y0A21 | 1 | 2.9786 | 2.9786 | eBay
Sensores de distancia laterales GP2Y0A41 | 2 | 3.7724 | 7.5448 | eBay
Soporte de sensores de distancia impreso en 3D | 1
Pantalla trasera impresa en 3D | 1
Tornillo M2x5mm para soporte de sensores y pantalla | 6 | 0.0276 | 0.1656 | Aliexpress
Tuerca M2 para soporte de sensores y pantalla | 6 | 0.00922 | 0.05532 | Aliexpress
EXTRA COMUNICACIÓN INALÁMBRICA
Bluetooth HC-05 con placa de conexión | 1 | 2.8506 | 2.8506 | eBay
EXTRA CÁMARA
Cámara TSL1401 | 1 | 12.66 | 12.66 | Aliexpress
Tornillo M3x6mm para cámara | 2 | 0.0218 | 0.0436 | Aliexpress
Tuerca M3 para cámara | 2 | 0.0119 | 0.0238 | Aliexpress
Tornillo M2x5mm para soporte de cámara | 4 | 0.0276 | 0.1104 | Aliexpress
Tuerca M2 para soporte de cámara | 4 | 0.00922 | 0.03688 | Aliexpress
5x Cable hembra-hembra 10cm | 1 | 0.12375 | 0.12375 | Aliexpress
Soporte de cámara impreso en 3D | 1
EXTRAS NECESARIOS
Cable USB a miniUSB | 1 | 0.79 | 0.79 | eBay
Cargador lipo 2S | 1 | 6.15 | 6.15 | Aliexpress
|  | Subtotal (€) | 89.7507 |  | Conversión €/$
|  | Gastos de envío PCBway (€) | 11.8182 |  | 0.85348
|  | Total (€) | 101.5688